## 说明
招标用标准技术参数，仅供参考。具体情况需具体分析
强排他性参数
独占性参数
所

## 微量非冷冻17
Pico 17/Micro CL17/ Legend Micro17微量台式离心机性能一览表
产地： | 德国
最高转速 | 13000rpm
最大离心力 | 17000´g
最大离心容量 | 24´1.5/2.0ml
驱动系统 | 无碳刷免维护频率感应电机直接驱动
控制系统 | 微处理器控制系统，带有背光的大屏幕LED数字显示
运行时间控制 | 1-99分钟，1分钟递增；并具有快速离心及连续离心方式
安全性能 | 自动锁盖和内锁装置、转头自动识别、不平衡保护、状态自诊断、多种电路保护
噪音 | ≤ 56 dB
外形尺寸 | 225×243×352mm
转头配置
24×1.5/2.0ml | 13300转/分，17,000×g
转头盖具有自锁装置
生物安全转头；可提供CAMR第三方生物安全证书
离心夹角：45°
加速时间：11秒
减速时间：12秒
36×0.5ml | 13300转/分，15,600×g
离心夹角：45°
加速时间：9秒
减速时间：10秒
双排18×2.0/0.5ml | 13300转/分，16,800×g
一次运行可同时离心18 x 2 ml + 18 x 0.5 ml微量管，无需适配器
离心夹角：45°
加速时间：11秒
减速时间：12秒
PCR条板转头4´8 | 13300转/分，13,100×g
转头盖具有自锁装置
生物安全转头；可提供CAMR第三方生物安全证书
离心夹角：45°
加速时间：10秒
减速时间：11秒
PCR条板转头8´8 | 13300转/分，13,800×g
离心夹角：60°
加速时间：7秒
减速时间：8秒
血比容转头 | 13300转/分，16,800×g
离心夹角：90°
加速时间：10秒
减速时间：11秒

## 微量冷冻17
Fresco 17/Micro CL17R/ Legend Micro 17R微量台式离心机性能一览表
产地： | 德国
最高转速 | 13000rpm
最大离心力 | 17000´g
最大离心容量 | 24´1.5/2.0ml
驱动系统 | 无碳刷免维护频率感应电机直接驱动
控制系统 | 微处理器控制系统，带有背光的大屏幕LED数字显示
运行时间控制 | 1-99分钟，1分钟递增；并具有快速离心及连续离心方式
温度控制范围 | -9-+40℃ | 温度控制范围-9-+40℃
安全性能 | 自动锁盖和内锁装置、转头自动识别、不平衡保护、状态自诊断、多种电路保护
噪音 | ≤ 50 dB
外形尺寸 | 330×295×445cm
转头配置
24×1.5/2.0ml | 13300转/分，17,000×g | 温度控制范围：-9-+40℃
转头盖具有自锁装置
生物安全转头；可提供CAMR第三方生物安全证书
离心夹角：45°
加速时间：10秒
减速时间：12秒
36×0.5ml | 13300转/分，15,600×g
离心夹角：45°
加速时间：8秒
减速时间：10秒
双排18×2.0/0.5ml | 13300转/分，16,800×g
一次运行可同时离心18 x 2 ml + 18 x 0.5 ml微量管，无需适配器
离心夹角：45°
加速时间：10秒
减速时间：12秒
PCR条板转头4´8 | 13300转/分，13,100×g
转头盖具有自锁装置
生物安全转头；可提供CAMR第三方生物安全证书
离心夹角：45°
加速时间：9秒
减速时间：12秒
PCR条板转头8´8 | 13300转/分，13,800×g
离心夹角：60°
加速时间：6秒
减速时间：8秒
血比容转头 | 13300转/分，16,800×g
离心夹角：90°
加速时间：9秒
减速时间：11秒

## 微量非冷冻21
Pico 21/Micro CL21/ Legend Micro21微量台式离心机性能一览表
产地： | 德国
最高转速 | 14800rpm | 最高转速14800rpm
最大离心力 | 21000´g | 最大离心力21000´g
最大离心容量 | 24´1.5/2.0ml | 最大离心容量24´1.5/2.0ml
驱动系统 | 无碳刷免维护频率感应电机直接驱动 | 驱动系统无碳刷免维护频率感应电机直接驱动
控制系统 | 微处理器控制系统，带有背光的大屏幕LED数字显示 | 控制系统微处理器控制系统，带有背光的大屏幕LED数字显示
运行时间控制 | 1-99分钟，1分钟递增；并具有快速离心及连续离心方式 | 运行时间控制1-99分钟，1分钟递增；并具有快速离心及连续离心方式
安全性能 | 自动锁盖和内锁装置、转头自动识别、不平衡保护、状态自诊断、多种电路保护 | 安全性能自动锁盖和内锁装置、转头自动识别、不平衡保护、状态自诊断、多种电路保护
噪音 | ≤ 56 dB | 噪音≤ 56 dB
外形尺寸 | 225×243×352mm | 外形尺寸225×243×352mm
转头配置 |  | 最高转速14800rpm最大离心力21000´g最大离心容量24´1.5/2.0ml驱动系统无碳刷免维护频率感应电机直接驱动控制系统微处理器控制系统，带有背光的大屏幕LED数字显示运行时间控制1-99分钟，1分钟递增；并具有快速离心及连续离心方式安全性能自动锁盖和内锁装置、转头自动识别、不平衡保护、状态自诊断、多种电路保护噪音≤ 56 dB
24×1.5/2.0ml | 14800转/分，21,100×g
转头盖具有自锁装置
| 生物安全转头；可提供CAMR第三方生物安全证书 | 最高转速14800rpm最大离心力21000´g最大离心容量24´1.5/2.0ml驱动系统无碳刷免维护频率感应电机直接驱动控制系统微处理器控制系统，带有背光的大屏幕LED数字显示运行时间控制1-99分钟，1分钟递增；并具有快速离心及连续离心方式安全性能自动锁盖和内锁装置、转头自动识别、不平衡保护、状态自诊断、多种电路保护噪音≤ 56 dB
离心夹角：45°
加速时间：13秒
减速时间：13秒
36×0.5ml | 14800转/分，19,300×g
离心夹角：45°
加速时间：10秒
减速时间：11秒
双排18×2.0/0.5ml | 13300转/分，20,800×g
一次运行可同时离心18 x 2 ml + 18 x 0.5 ml微量管，无需适配器
离心夹角：45°
加速时间：11秒
减速时间：12秒
PCR条板转头4´8 | 14800转/分，16,200×g
转头盖具有自锁装置
生物安全转头；可提供CAMR第三方生物安全证书
离心夹角：45°
加速时间：12秒
减速时间：13秒
PCR条板转头8´8 | 14800转/分，17,100×g
离心夹角：60°
加速时间：8秒
减速时间：9秒
血比容转头 | 14800转/分，16,800×g
离心夹角：90°
加速时间：11秒
减速时间：12秒

## 微量冷冻21
Fresco 21/Micro CL21R/ Legend Micro21R微量台式离心机性能一览表
产地： | 德国
最高转速 | 14800rpm
最大离心力 | 21000´g
最大离心容量 | 24´1.5/2.0ml
驱动系统 | 无碳刷免维护频率感应电机直接驱动
控制系统 | 微处理器控制系统，带有背光的大屏幕LED数字显示
运行时间控制 | 1-99分钟，1分钟递增；并具有快速离心及连续离心方式
温度控制范围 | -9-+40℃
安全性能 | 自动锁盖和内锁装置、转头自动识别、不平衡保护、状态自诊断、多种电路保护
噪音 | ≤ 50 dB
外形尺寸 | 330×295×445cm
转头配置
24×1.5/2.0ml | 14800转/分，21,100×g
转头盖具有自锁装置
生物安全转头；可提供CAMR第三方生物安全证书
离心夹角：45°
加速时间：12秒
减速时间：13秒
36×0.5ml | 14800转/分，19,300×g
离心夹角：45°
加速时间：9秒
减速时间：11秒
双排18×2.0/0.5ml | 13300转/分，20,800×g
一次运行可同时离心18 x 2 ml + 18 x 0.5 ml微量管，无需适配器
离心夹角：45°
加速时间：11秒
减速时间：12秒
PCR条板转头4´8 | 14800转/分，16,200×g
转头盖具有自锁装置
生物安全转头；可提供CAMR第三方生物安全证书
离心夹角：45°
加速时间：11秒
减速时间：13秒
PCR条板转头8´8 | 14800转/分，17,100×g
离心夹角：60°
加速时间：7秒
减速时间：9秒
血比容转头 | 14800转/分，16,800×g
离心夹角：90°
加速时间：10秒
减速时间：12秒

## ST40
高性能通用台式离心机技术参数
要求： | 数量壹台、进口
最高转速 | 15,200转/分
最大离心力 | 25,314×g
最大离心容量 | 4´750ml
驱动系统 | 无碳刷电机直接驱动
控制系统 | 微处理器控制系统，带有背光的大屏幕LCD数字显示,LED指示灯显示当前离心运行模式及状态
运行时间控制 | 0-9小时59分钟；并具有瞬时离心及连续离心方式
加/减速选择 | 9加速/10减速
程序 | 6个快捷程序可一键调用
安全性能
具有转头自动锁定装置，可以在5秒内实现转头的安全锁定&转头更换
转头自动识别
电子式不平衡监测
状态自诊断
自动锁盖及内锁装置
水平转头吊篮具有第三方认证的生物安全密封盖。可以单手操作，无需旋盖及搭扣，并可以确保密封。无任何金属部件，防止不慎划破手套及手。
其他性能 | RCF设定
具有语种选择
可选择在离心结束之后自动开盖
可选择在离心结束时声音提醒功能
配备酶标板载架
转速:4,700转/分; 容量:16×标准酶标板; 最大离心力:3,828×g
可以离心T-75细胞培养瓶
水平转头(4×750毫升) | 离心夹角：90°
(Bioliner)
配备750ml八角形吊篮
转速:3,500转/分; 容量:4×750毫升; 最大离心力:2,739×g
可离心4´750ml离心瓶（可提供进口750ml离心瓶）
可离心4´500mlCorning尖底离心瓶
可离心4´250mlCorning尖底离心瓶
可离心8´250mlNalgene离心瓶
可离心8´200mlNunc尖底离心瓶
可离心8´225/175mlBD尖底离心瓶
可离心40´50ml尖底离心管
可离心88´15ml尖底离心管
可离心196´5/7ml采血管
吊篮可选配具有CAMR第三方认证的生物安全密封盖。
配备酶标板载架
转速:3,500转/分; 容量:16×标准酶标板; 最大离心力:2,451×g
酶标板载架可选配具有CAMR第三方认证的生物安全密封盖。